## Sheet1
LANGUAGE | TERM | DEFINITION
en | offshore mineral resource | Natural, homogeneous and inorganic substances, in other words, natural concentrations of metals, non-metallic minerals and rocks that are part of the coastal zone; these include: energy resources, metal ores, industrial minerals and water (partially renewable).
en | coastal mineral resource
es | recurso mineral de la costa | Conjunto de minerales que se originan en la costa y pueden ser minerales metálicos, que en el subsuelo forman vetas o filones, como el plomo, el oro, el zinc. etc., y los minerales no metálicos como el petróleo, el carbón y los materiales de construcción.
en | ocean resource | Natural and biological resources including fuel sources and food supplies from the ocean
es | recurso oceánico | Recurso que se encuentra distribuido más allá del borde exterior de la plataforma continental o que recorre grandes distancias a través de los océanos y que se utiliza no solo para generar electricidad y energía marina, sino que también se utiliza para fabricar productos de primera necesidad, como el petróleo, el aceite, el pescado, etc.
en | marine energy | Energy carried by ocean waves, tides, salinity and ocean temperature differences.
es | energía marina | Conjunto de tecnologías que aprovechan la energía de los océanos, las olas, las mareas, las corrientes y la diferencia de temperatura entre la superficie y el fondo marino.
en | agricultural harvest residue | plant material remaining after harvesting, including leaves, stalks, roots.
en | crop residue
es | residuo de cosecha | Fracción o fracciones de un cultivo que no constituye la cosecha propiamente dicha o que no cumple con los requisitos de calidad mínima para ser comercializada como tal.
es | residuo agrícola
en | air pollutant concentration | Density level of harmful chemicals in the atmosphere that are toxic for the environment and for humans.
es | concentración de contaminantes atmosféricos | Grado de densidad que alcanzan algunas sustancias atmosféricas que producen un efecto nocivo sobre el hombre, el medio ambiente y otros materiales.
en | energy supplier
es | proveedor de energía
en | low-emission source of energy
es | fuente de energía de baja emisión
en | solar collector | Device designed to receive solar radiation and convert it into thermal energy.
es | colector solar | Dispositivo que capta la radiación solar y la convierte en energía térmica para usos domésticos o comerciales.
en | isohel | Curve, drawn on a map, indicating sites of equal sunshine duration during a given interval of time.
es | isohelia | Curva, dibujada sobre un mapa, que indica los lugares con la misma duración de insolación durante un intervalo de tiempo dado.
en | solar chimney power plant | System that transforms the wind and sun energy into electrical energy, a type of renewable energy; the operating principle is based on the movement that occurs in the air due to the decreased density when heated.
es | central eólico-solar | Sistema que aprovecha la radiación solar y la energía cinética del viento para generar energía eléctrica o mecánica.
en | energy self-sufficiency | Ability to produce the own energy (such as food or oil) in order to supply one's own needs, without any external source.
es | autosuficiencia energética | Capacidad para producir energía y, por tanto, en relación a las materias primas, ya sean renovables o no, sin depender de ningún tipo de fuente externa y regenerándose de forma autónoma.
en | low-emission economy | Economic system that is climate-friendly and consumes little energy, thus prioritizing the cutting of emissions and the reduction of the use of key resources (oil, gas, raw materials, land and water).
es | economía baja en emisiones | Sistema económico en el que se promueve la disminución del uso de la energía y se fomentan las energías renovables y los sistemas de energía inteligentes, así como la formulación de políticas al respecto y su implementación.
en | climate goal | Target aiming at preventing climate change, including the cutting of greenhouse gas emissions and the reduction of the global warming below 2 ºC.
en | climate target
en | climate objective
es | objetivo de clima | Objetivo que se aplica en el ámbito del clima con el fin de luchar contra el cambio climático.
es | meta climática
es | objetivo climático
en | industrial energy | Energy used by the industrial sector.
es | energía de la industria | Energía que hace funcionar la maquinaria y el equipamiento de la industria.
es | energía industrial
en | energy-efficiency target
en | energy efficiency goal
en | energy efficiency objective
es | objetivo de eficiencia energética | Objetivo de ahorro de energía y de mayor aprovechamiento de la misma.
es | meta de eficiencia energética
es | objetivo en materia de eficiencia energética
es | meta en materia de eficiencia energética
en | energy-intensive industry | Industry with energy costs greater than 1 percent of total costs.
en | energy intensive industry
es | industria consumidora de energía | Industria cuyos gastos en energía superan el 1 % de los gastos totales.
es | industria de alto consumo energético
es | industria de elevado consumo energético
es | industria intensiva de energía
en | affordable energy | Energy whose costs are low.
es | energía asequible | Energía a un coste reducido.
es | energía de bajo coste
es | energía económica
en | noxious emission | Emission of harmful substances transmitted to the air as a result of combustion processes.
en | harmful emission
en | toxic emission
en | poisonous emission
en | offensive emission
en | deleterious emission
es | emisión nociva | Emisión de sustancias dañinas que pasan al aire debido a la combustión.
es | emisión de sustancias nocivas
es | emisión dañina
es | emisión perjudicial
es | emisión peligrosa
en | environmental safety
en | environmental security/safety of the environment/security of the environment
es | seguridad del medio ambiente | Minimización proactiva de las amenazas antropogénicas a la integridad funcional de la biosfera y así a su componente interdependiente humano.
es | seguridad ambiental
es | seguridad medioambiental
en | energy target | Energy performance target that is detailed and measurable.
en | energy goal
en | energy objective
es | objetivo en materia de energía | Objetivo de rendimiento energético que se puede percibir.
es | objetivo energético
en | green economy | Economic system that results in improved human well-being and social equity, while significantly reducing environmental risks and ecological scarcities.
es | economía verde | Sistema económico que mejora el bienestar del ser humano y la equidad social y reduce significativamente los riesgos ambientales y las escaseces ecológicas.
en | solar flux
en | concentrated sunlight
es | flujo de radiación solar | Radiación solar que incide en una superficie.
es | flujo solar
en | solar panel
es | panel solar
es | placa solar
en | albedo
es | albedo | Proporción de neutrones reflejados por una superficie.
es | magnitud de medida
es | efecto reflector
en | solar elevation
en | solar altitude
en | solar altitude angle
en | solar elevation angle
es | altura solar | Ángulo que forman los rayos solares con la superficie horizontal.
es | altitud solar
es | altura del sol
es | altura del Sol
es | ángulo de incidencia solar
es | ángulo vertical
en | direct solar radiation
en | beam radiation
en | direct radiation
es | radiación solar directa | Radiación solar incidente sobre un plano dado, procedente de un pequeño ángulo sólido centrado en el disco solar.
en | solar chimney
en | thermal chimney
en | solar thermal chimney
en | solar thermal tower
es | chimenea solar | Dispositivo que utiliza la radiación solar para calentar el aire interior de la chimenea disminuyendo su densidad y creando por tanto un flujo de aire por convección natural.
es | chimenea térmica
en | low carbon economy
en | LCE
en | low-fossil-fuel economy
en | LFFE
en | low fossil fuel economy
en | decarbonised economy
es | economía hipocarbónica
es | economía baja en carbono